## Sheet1
Pipe Volume Calculator
Pipe Segment | 1 | 2 | 3 | 4 | 5 | Total
Pipe Length (m) | 10 | 10 | 20 | 10 | 10 | 60
Pipe Internal Diameter (mm) | 25 | 32 | 50 | 65 | 80 | 50.4
Pipe Volume (m3) | 0.0049087 | 0.0080425 | 0.03927 | 0.033183 | 0.050265 | 0.13567
Pipe Volume (L) | 4.9087 | 8.0425 | 39.2699 | 33.1831 | 50.2655 | 135.6697
Pipe Volume (mm3) | 4908738.5212 | 8042477.1932 | 39269908.1699 | 33183072.4035 | 50265482.4574 | 135669678.7453